## Hoja 1
QBF020 | m | Encuentro de techumbre plana transitable, ventilada con paramento vertical. Impermeabilización con mantos prefabricados asfálticos.
Encuentro de techumbre plana transitable, ventilada, con piso fijo, tipo convencional con paramento vertical; mediante la realización de un retranqueo perimetral de más de 5 cm con respecto al paramento vertical y de más de 20 cm de altura sobre la protección de la techumbre, relleno con mortero de cemento, confeccionado en obra, dosificación 1:8 colocado sobre la impermeabilización soldada a su vez al soporte y formada por: banda de refuerzo de 50 cm de anchura, realizada a partir de manto prefabricado de betún modificado con elastómero SBS, de 3,5 mm de espesor, con armado de fieltro de poliéster no tejido de 160 g/m², de superficie no protegida, totalmente adherido al soporte con soplete, previa imprimación con emulsión asfáltica aniónica con cargas. Remate con banda de terminación de 50 cm de desarrollo con manto prefabricado de betún modificado con elastómero SBS, de 3,5 mm de espesor, con armado de fieltro de poliéster no tejido de 160 g/m², de superficie no protegida, acabado con un revestimiento de zoclos de gres rústico, de 7 cm, 3 €/m colocados con junta abierta (separación entre 3 y 15 mm), en capa fina con adhesivo cementoso de fraguado normal, C1 sin ninguna característica adicional, color gris y emboquillados con mortero de juntas cementoso mejorado, con absorción de agua reducida y resistencia elevada a la abrasión tipo CG 2 W A, color blanco, para juntas de 2 a 15 mm, formación de ventilación perimetral de la cámara con tabique de barro hueco, y colocación de botaguas cerámico de 11x24 cm, fijado al paramento, como remate de la ventilación perimetral de la cámara.
Código |  |  | Unidad | Descripción | Cantidad | Costo | Importe
1 |  |  |  | Materiales
mt04lvc010b |  |  | Ud | Tabique de barro hueco doble, para revestir, 24x11,5x7 cm, densidad 780 kg/m³. | 9 | 4.51 | 40.59
mt04lvc010d |  |  | Ud | Tabique de barro hueco triple, para revestir, 24x11,5x11,5 cm, densidad 780 kg/m³. | 4 | 6.02 | 24.08
mt08aaa010a |  |  | m³ | Agua. | 0.012 | 22.64 | 0.27
mt01arg005a |  |  | t | Arena de cantera, para mortero hecho en obra. | 0.03 | 312.71 | 9.38
mt08cem000f |  |  | kg | Cemento gris en sacos. | 3.868 | 2.22 | 8.59
mt14iea020c |  |  | kg | Emulsión asfáltica aniónica con cargas. | 0.15 | 97.69 | 14.65
mt14lba010g |  |  | m² | Manto prefabricado de betún modificado con elastómero SBS, de 3,5 mm de espesor, masa nominal 4 kg/m², con armado de fieltro de poliéster no tejido de 160 g/m², de superficie no protegida. | 1.025 | 205.15 | 210.28
mt18rcr010a300 |  |  | m | Zoclo cerámico de gres rústico, de 7 cm de anchura, $ 3,00/m. | 1.05 | 62.87 | 66.01
mt09mcr021g |  |  | kg | Adhesivo cementoso de fraguado normal, C1, color gris. | 0.24 | 5.09 | 1.22
mt09mcp020bB |  |  | kg | Mortero de juntas cementoso mejorado, con absorción de agua reducida y resistencia elevada a la abrasión, tipo CG2 W A, color blanco, para juntas de 2 a 15 mm, a base de cemento de alta resistencia, agregados seleccionados, aditivos especiales y pigmentos, con efecto antimoho, antiverdín y preventivo de las eflorescencias, hidrorrepelente, especial para emboquillado de todo tipo de piezas cerámicas y piedras naturales en zonas de proliferación de microorganismos. | 0.01 | 21.14 | 0.21
mt20vce020a |  |  | m | Botaguas cerámico de baldosín catalán, acabado mate, color rojo, en piezas de 11x24x1,2 cm, con goterón. | 1 | 69.77 | 69.77
mt08adt010 |  |  | kg | Aditivo hidrófugo para impermeabilización de morteros u concretos. | 0.09 | 18.11 | 1.63
mt09mcr070a |  |  | kg | Mortero de juntas cementoso con resistencia elevada a la abrasión y absorción de agua reducida, CG2, para junta abierta entre 3 y 15 mm. | 0.164 | 14.38 | 2.36
[5 empty] | Subtotal materiales: |  | 449.04
2 |  |  |  | Equipo y herramienta
mq06hor010 |  |  | h | Revolvedora de concreto eléctrica con una capacidad de amasado de 160 l. | 0.021 | 53.42 | 1.12
[5 empty] | Subtotal equipo y herramienta: |  | 1.12
3 |  |  |  | Mano de obra
mo029 |  |  | h | Oficial aplicador de membranas y mantos impermeabilizantes. | 0.249 | 121.97 | 30.37
mo067 |  |  | h | Ayudante aplicador de membranas y mantos impermeabilizantes. | 0.249 | 74.26 | 18.49
mo020 |  |  | h | Oficial albañil. | 0.441 | 121.97 | 53.79
mo113 |  |  | h | Cabo albañil. | 0.671 | 71.46 | 47.95
mo023 |  |  | h | Oficial colocador de pisos. | 0.256 | 121.97 | 31.22
[5 empty] | Subtotal mano de obra: |  | 181.82
4 |  |  |  | Herramienta menor
|  |  | % | Herramienta menor | 2 | 631.98 | 12.64
Costo de mantenimiento decenal: $ 180,49 en los primeros 10 años. |  |  |  |  | Costos directos (1+2+3+4): |  | 644.62