## Hoja 1
QBF031 | Ud |  | Encuentro de techumbre plana transitable, ventilada con coladera. Impermeabilización con membranas de poliolefinas.
Encuentro de techumbre plana transitable, ventilada, con piso fijo, tipo convencional con coladera de salida vertical, realizando un rebaje en el soporte alrededor de la coladera, en el que se recibirá la impermeabilización formada por: pieza de refuerzo de 0,5x0,5 m de superficie con membrana impermeabilizante flexible tipo EVAC, compuesta de una doble hoja de poliolefina termoplástica con acetato de vinil etileno, con ambas caras revestidas de fibras de poliéster no tejidas, de 0,52 mm de espesor y 335 g/m², fijada al soporte en toda su superficie con adhesivo cementoso mejorado, deformable y tixotrópico, C2 TE S1, y colocación de coladera de PVC, de salida vertical, de 80 mm de diámetro, íntegramente adherida a la pieza de refuerzo anterior con adhesivo cementoso.
Código |  | Unidad |  | Descripción | Cantidad | Costo | Importe
1 |  |  |  | Materiales
mt09mcm060a |  | kg |  | Adhesivo cementoso mejorado, C2 TE S1, deformable, con deslizamiento reducido y tiempo abierto ampliado, color gris, a base de cemento, agregados de granulometría fina, resinas sintéticas y aditivos especiales, con propiedades tixotrópicas y de endurecimiento sin retracción. | 1 | 12.05 | 12.05
mt15rev011a |  | m² |  | Membrana impermeabilizante flexible tipo EVAC, compuesta de una doble hoja de poliolefina termoplástica con acetato de vinil etileno, con ambas caras revestidas de fibras de poliéster no tejidas, de 0,52 mm de espesor y 335 g/m². | 0.25 | 388.18 | 97.05
mt15dan100ya |  | Ud |  | Coladera de PVC, de salida vertical, de 80 mm de diámetro. | 1 | 281.64 | 281.64
[5 empty] | Subtotal materiales: |  | 390.74
2 |  |  |  | Mano de obra
mo029 |  | h |  | Oficial aplicador de membranas y mantos impermeabilizantes. | 0.387 | 121.97 | 47.2
mo067 |  | h |  | Ayudante aplicador de membranas y mantos impermeabilizantes. | 0.387 | 74.26 | 28.74
mo008 |  | h |  | Oficial plomero. | 0.414 | 125.33 | 51.89
[5 empty] | Subtotal mano de obra: |  | 127.83
3 |  |  |  | Herramienta menor
|  | % |  | Herramienta menor | 2 | 518.57 | 10.37
Costo de mantenimiento decenal: $ 173,49 en los primeros 10 años. |  |  |  |  | Costos directos (1+2+3): |  | 528.94