## Hoja 1
QCA030 | m² |  | Capa de protección de agregado reciclado, en techumbre plana.
Capa de protección de agregado reciclado de concreto, lavado, de granulometría comprendida entre 20 y 40 mm, suministrado en sacos Big Bag, con un espesor medio de 10 cm, en techumbre plana, con una pendiente del 1% al 5%.
Código |  | Unidad |  | Descripción | Cantidad | Costo | Importe
1 |  |  |  | Materiales
mt01aro010a |  | t |  | Agregado reciclado de concreto, lavado, de granulometría comprendida entre 20 y 40 mm, suministrado en sacos Big Bag. | 0.233 | 231.53 | 53.95
[5 empty] | Subtotal materiales: |  | 53.95
2 |  |  |  | Mano de obra
mo020 |  | h |  | Oficial albañil. | 0.104 | 119.98 | 12.48
mo113 |  | h |  | Cabo albañil. | 0.207 | 70.3 | 14.55
[5 empty] | Subtotal mano de obra: |  | 27.03
3 |  |  |  | Herramienta menor
|  | % |  | Herramienta menor | 2 | 80.98 | 1.62
Costo de mantenimiento decenal: $ 4,06 en los primeros 10 años. |  |  |  |  | Costos directos (1+2+3): |  | 82.6