## Hoja 1
QCN010 | m² |  | Panel sándwich, para techumbre plana.
Panel sándwich machihembrado en las cuatro caras, compuesto de: cara exterior de placa de cemento reforzado con fibras, de 12 mm de espesor, núcleo aislante de espuma de poliestireno extruido de 200 mm de espesor y cara interior de placa de yeso reforzado con fibras, de 12 mm de espesor, de 2400x550 mm, transmitancia térmica 0,21 W/(m²K), Euroclase B-s1, d0 de reacción al fuego, fijado con tornillos autorroscantes de cabeza avellanada, de acero galvanizado, sobre estructura de madera, con un claro entre apoyos de 120 cm, para techumbre plana. Incluso sellador adhesivo, para el sellado de juntas entre paneles.
Código |  | Unidad |  | Descripción | Cantidad | Costo | Importe
1 |  |  |  | Materiales
mt13pst018nh |  | m² |  | Panel sándwich machihembrado en las cuatro caras, compuesto de: cara exterior de placa de cemento reforzado con fibras, de 12 mm de espesor, núcleo aislante de espuma de poliestireno extruido de 200 mm de espesor y cara interior de placa de yeso reforzado con fibras, de 12 mm de espesor, de 2400x550 mm, transmitancia térmica 0,21 W/(m²K), Euroclase B-s1, d0 de reacción al fuego. | 1.05 | 1885.13 | 1979.39
mt13pst050a |  | Ud |  | Cartucho de 310 ml de sellador adhesivo, a base de polímeros acrílicos en dispersión acuosa. | 0.24 | 129.16 | 31
mt13pst100r |  | Ud |  | Tornillo autorroscante de cabeza avellanada, de acero galvanizado, de 6 mm de diámetro y 260 mm de longitud. | 7 | 33.13 | 231.91
[5 empty] | Subtotal materiales: |  | 2242.3
2 |  |  |  | Mano de obra
mo054 |  | h |  | Oficial colocador de aislantes. | 0.221 | 123.28 | 27.24
mo101 |  | h |  | Ayudante colocador de aislantes. | 0.221 | 73.05 | 16.14
[5 empty] | Subtotal mano de obra: |  | 43.38
3 |  |  |  | Herramienta menor
|  | % |  | Herramienta menor | 2 | 2285.68 | 45.71
[5 empty] | Costos directos (1+2+3): |  | 2331.39