## Hoja 1
QDF032 | Ud |  | Encuentro de techumbre plana no transitable, no ventilada con coladera. Impermeabilización con láminas de PVC.
Encuentro de techumbre plana no transitable, no ventilada, ajardinada, tipo invertida, con lámina drenante con coladera de salida horizontal, de PVC, de 65x100x425 mm, con curva para bajante de 100 mm de diámetro, fijada con soldadura termoplástica a la membrana impermeabilizante de PVC. El precio no incluye la membrana impermeabilizante de PVC.
Código |  | Unidad |  | Descripción | Cantidad | Costo | Importe
1 |  |  |  | Materiales
mt15dan110j |  | Ud |  | Coladera de salida horizontal, de PVC, de 65x100x425 mm, con curva para bajante de 100 mm de diámetro. | 1 | 762.73 | 762.73
[5 empty] | Subtotal materiales: |  | 762.73
2 |  |  |  | Mano de obra
mo029 |  | h |  | Oficial aplicador de membranas y mantos impermeabilizantes. | 0.138 | 119.98 | 16.56
mo067 |  | h |  | Ayudante aplicador de membranas y mantos impermeabilizantes. | 0.138 | 73.05 | 10.08
mo008 |  | h |  | Oficial plomero. | 0.442 | 123.28 | 54.49
[5 empty] | Subtotal mano de obra: |  | 81.13
3 |  |  |  | Herramienta menor
|  | % |  | Herramienta menor | 2 | 843.86 | 16.88
Costo de mantenimiento decenal: $ 282,32 en los primeros 10 años. |  |  |  |  | Costos directos (1+2+3): |  | 860.74