## Hoja 1
QRB010 | m | Borde lateral de techumbre con perfil.
Borde lateral de techumbre con perfil botaguas de aluminio lacado, de 15 mm de altura, color blanco RAL 9010 acabado brillante, con perforaciones trapezoidales para su fijación y goterón. Incluso adhesivo cementoso, piezas especiales y silicona neutra.
Código |  |  | Unidad | Descripción | Cantidad | Costo | Importe
1 |  |  |  | Materiales
mt09mcr021m |  |  | kg | Adhesivo cementoso mejorado, C2, color gris. | 0.18 | 6.01 | 1.08
mt20pcs130aba1 |  |  | m | Perfil botaguas de aluminio lacado, de 15 mm de altura, color blanco RAL 9010 acabado brillante, con perforaciones trapezoidales para su fijación y goterón, suministrado en barras de 2,5 m de longitud. | 1.1 | 380.04 | 418.04
mt15sja100 |  |  | Ud | Cartucho de masilla de silicona neutra. | 0.01 | 92.74 | 0.93
[5 empty] | Subtotal materiales: |  | 420.05
2 |  |  |  | Mano de obra
mo020 |  |  | h | Oficial albañil. | 0.207 | 119.98 | 24.84
mo113 |  |  | h | Cabo albañil. | 0.207 | 70.3 | 14.55
[5 empty] | Subtotal mano de obra: |  | 39.39
3 |  |  |  | Herramienta menor
|  |  | % | Herramienta menor | 2 | 459.44 | 9.19
Costo de mantenimiento decenal: $ 65,61 en los primeros 10 años. |  |  |  |  | Costos directos (1+2+3): |  | 468.63