## Hoja 1
QRB021 | m | Emboquillado de tejas de borde lateral en techumbre inclinada.
Emboquillado de tejas de borde lateral con mortero de cemento, confeccionado en obra, con aditivo hidrófugo, dosificación 1:6, en techumbre inclinada.
Código |  | Unidad | Descripción | Cantidad | Costo | Importe
1 |  |  | Materiales
mt08aaa010a |  | m³ | Agua. | 0.006 | 22.86 | 0.14
mt01arg005a |  | t | Arena de cantera, para mortero hecho en obra. | 0.049 | 315.71 | 15.47
mt08cem000f |  | kg | Cemento gris en sacos. | 7.5 | 2.24 | 16.8
|  |  |  | Subtotal materiales: |  | 32.41
2 |  |  | Equipo y herramienta
mq06hor010 |  | h | Revolvedora de concreto eléctrica con una capacidad de amasado de 160 l. | 0.024 | 53.58 | 1.29
|  |  |  | Subtotal equipo y herramienta: |  | 1.29
3 |  |  | Mano de obra
mo020 |  | h | Oficial albañil. | 0.553 | 119.98 | 66.35
mo113 |  | h | Cabo albañil. | 0.553 | 70.3 | 38.88
|  |  |  | Subtotal mano de obra: |  | 105.23
4 |  |  | Herramienta menor
|  | % | Herramienta menor | 2 | 138.93 | 2.78
|  |  |  | Costos directos (1+2+3+4): |  | 141.71