## Hoja 1
QRL010 | m |  | Limahoya metálica.
Formación de limahoya con plancha de zinc de 0,82 mm de espesor y 800 mm de desarrollo, preformada, sobre doble muro divisorio aligerado de 9 cm de espesor cada uno, de tabiques de barro huecos de 24x11,5x9 cm, asentados con mortero de cemento, confeccionado en obra, dosificación 1:6 y macizado con mortero de cemento, confeccionado en obra, dosificación 1:6. Incluso piezas especiales, solapes, fijaciones, conexiones a bajantes y junta de estanqueidad.
Código |  | Unidad |  | Descripción | Cantidad | Costo | Importe
1 |  |  |  | Materiales
mt13vaz010f |  | m |  | Plancha de zinc de 0,82 mm de espesor y 800 mm de desarrollo, preformada. | 1.1 | 426.36 | 469
mt04lvc010c |  | Ud |  | Tabique de barro hueco doble, para revestir, 24x11,5x9 cm, densidad 780 kg/m³. | 26 | 4.93 | 128.18
mt08aaa010a |  | m³ |  | Agua. | 0.006 | 22.86 | 0.14
mt01arg005a |  | t |  | Arena de cantera, para mortero hecho en obra. | 0.044 | 315.71 | 13.89
mt08cem000f |  | kg |  | Cemento gris en sacos. | 6.75 | 2.24 | 15.12
[5 empty] | Subtotal materiales: |  | 626.33
2 |  |  |  | Equipo y herramienta
mq06hor010 |  | h |  | Revolvedora de concreto eléctrica con una capacidad de amasado de 160 l. | 0.022 | 53.58 | 1.18
[5 empty] | Subtotal equipo y herramienta: |  | 1.18
3 |  |  |  | Mano de obra
mo020 |  | h |  | Oficial albañil. | 0.99 | 119.98 | 118.78
mo077 |  | h |  | Ayudante albañil. | 0.691 | 73.05 | 50.48
mo113 |  | h |  | Cabo albañil. | 0.793 | 70.3 | 55.75
[5 empty] | Subtotal mano de obra: |  | 225.01
4 |  |  |  | Herramienta menor
|  | % |  | Herramienta menor | 2 | 852.52 | 17.05
Costo de mantenimiento decenal: $ 321,74 en los primeros 10 años. |  |  |  |  | Costos directos (1+2+3+4): |  | 869.57