## Hoja 1
QUA012 | Ud |  | Piezas especiales para techumbre inclinada de placas asfálticas.
Domo de cúpula practicable parabólica, con apertura proyectante, de 36 cm de anchura, 42 cm de longitud y 15 cm de altura, con placa rectangular de perfil ondulado, de 89x66 cm, para techumbre inclinada, con una pendiente mayor del 10%. Incluso accesorios de fijación de las piezas a las placas.
Código |  | Unidad |  | Descripción | Cantidad | Costo | Importe
1 |  |  |  | Materiales
mt21clo010a |  | Ud |  | Domo de cúpula practicable parabólica, con apertura proyectante, de 36 cm de anchura, 42 cm de longitud y 15 cm de altura, con placa rectangular de perfil ondulado, de 89x66 cm, para techumbre de placas asfálticas. | 1 | 2471.45 | 2471.45
mt13lpo052c |  | Ud |  | Tornillo autorroscante, para la fijación sobre soporte metálico. | 16 | 1.91 | 30.56
[5 empty] | Subtotal materiales: |  | 2502.01
2 |  |  |  | Mano de obra
mo051 |  | h |  | Oficial pailero. | 0.345 | 123.28 | 42.53
mo098 |  | h |  | Ayudante pailero. | 0.207 | 73.05 | 15.12
[5 empty] | Subtotal mano de obra: |  | 57.65
3 |  |  |  | Herramienta menor
|  | % |  | Herramienta menor | 2 | 2559.66 | 51.19
[5 empty] | Costos directos (1+2+3): |  | 2610.85