## Hoja 1
QUA010 | m² |  | Cobertura de placas asfálticas.
Cobertura de placas asfálticas 10 ondas, de perfil ondulado y color negro, a base de fibras minerales y vegetales saturadas con una emulsión bituminosa a altas temperaturas, colocadas con un traslape de la placa superior de 250 mm y un traslape lateral de una onda y fijadas mecánicamente sobre bastidor ligero metálico, en techumbre inclinada, con una pendiente del 10% al 15%. Incluso accesorios de fijación de las placas. El precio no incluye la superficie soporte ni los puntos singulares y las piezas especiales de la cobertura.
Código |  | Unidad |  | Descripción | Cantidad | Costo | Importe
1 |  |  |  | Materiales
mt13lpo010e |  | m² |  | Placa asfáltica 10 ondas, de perfil ondulado y color negro, a base de fibras minerales y vegetales saturadas con una emulsión bituminosa a altas temperaturas. | 1.08 | 153.72 | 166.02
mt13lpo052c |  | Ud |  | Tornillo autorroscante, para la fijación sobre soporte metálico. | 6 | 1.9 | 11.4
[5 empty] | Subtotal materiales: |  | 177.42
2 |  |  |  | Mano de obra
mo051 |  | h |  | Oficial pailero. | 0.124 | 125.33 | 15.54
mo098 |  | h |  | Ayudante pailero. | 0.124 | 74.26 | 9.21
[5 empty] | Subtotal mano de obra: |  | 24.75
3 |  |  |  | Herramienta menor
|  | % |  | Herramienta menor | 2 | 202.17 | 4.04
Costo de mantenimiento decenal: $ 59,80 en los primeros 10 años. |  |  |  |  | Costos directos (1+2+3): |  | 206.21