## Hoja 1
QUG100 | m² | Capa de mortero de cemento, para regularización de faldón de concreto, en techumbre inclinada.
Capa de mortero de cemento, confeccionado en obra, dosificación 1:6, de 3 cm de espesor, acabado flotado, para regularización de faldón de concreto, en techumbre inclinada.
Código |  |  | Unidad | Descripción | Cantidad | Costo | Importe
1 |  |  |  | Materiales
mt08aaa010a |  |  | m³ | Agua. | 0.006 | 22.86 | 0.14
mt01arg005a |  |  | t | Arena de cantera, para mortero hecho en obra. | 0.049 | 315.71 | 15.47
mt08cem000f |  |  | kg | Cemento gris en sacos. | 7.5 | 2.24 | 16.8
[5 empty] | Subtotal materiales: |  | 32.41
2 |  |  |  | Mano de obra
mo020 |  |  | h | Oficial albañil. | 0.207 | 119.98 | 24.84
mo077 |  |  | h | Ayudante albañil. | 0.276 | 73.05 | 20.16
[5 empty] | Subtotal mano de obra: |  | 45
3 |  |  |  | Herramienta menor
|  |  | % | Herramienta menor | 2 | 77.41 | 1.55
[5 empty] | Costos directos (1+2+3): |  | 78.96