## Hoja 1
QUH015 | m² |  | Placas onduladas asfálticas, para montaje de cobertura de tejas de concreto.
Placas bajo teja, asfálticas DRS (doble capa protectora de resina y traslape de seguridad), armadas con fibras minerales y vegetales más resina, de 2000 mm de longitud, 1000 mm de anchura y 2,4 mm de espesor, colocadas con un traslape de la placa superior de 100 mm y fijadas mecánicamente al soporte, para montaje de cobertura de teja de concreto de perfil árabe, en techumbre inclinada, con una pendiente mayor del 25%. Incluso accesorios de fijación de las placas. El precio no incluye la cobertura de tejas.
Código |  | Unidad |  | Descripción | Cantidad | Costo | Importe
1 |  |  |  | Materiales
mt13bto010ac |  | m² |  | Placa bajo teja, asfáltica DRS (doble capa protectora de resina y traslape de seguridad), armada con fibras minerales y vegetales más resina, de 2000 mm de longitud, 1000 mm de anchura y 2,4 mm de espesor. | 1.05 | 154.34 | 162.06
mt13lpo034b |  | Ud |  | Clavo, con arandela. | 3 | 1.63 | 4.89
[5 empty] | Subtotal materiales: |  | 166.95
2 |  |  |  | Mano de obra
mo051 |  | h |  | Oficial pailero. | 0.186 | 123.28 | 22.93
mo098 |  | h |  | Ayudante pailero. | 0.093 | 73.05 | 6.79
[5 empty] | Subtotal mano de obra: |  | 29.72
3 |  |  |  | Herramienta menor
|  | % |  | Herramienta menor | 2 | 196.67 | 3.93
Costo de mantenimiento decenal: $ 24,29 en los primeros 10 años. |  |  |  |  | Costos directos (1+2+3): |  | 200.6