## Hoja 1
QUN040 | m² | Tablero de panel sándwich, para formación de faldón en techumbre inclinada.
Tablero de panel sándwich machihembrado, compuesto de: cara exterior de tablero de aglomerado hidrófugo de 16 mm de espesor, núcleo aislante de espuma de poliestireno extruido de 40 mm de espesor y cara interior de friso de abeto natural, de 13 mm de espesor, de 2500x600 mm, fijado mecánicamente sobre soporte discontinuo de madera; para formación de faldón en techumbre inclinada. Incluso tirafondos, para fijación sobre soporte de madera; cinta autoadhesiva para sellado de juntas.
Código |  | Unidad | Descripción | Cantidad | Costo | Importe
1 |  |  | Materiales
mt13pso010aaa |  | m² | Panel sándwich machihembrado, compuesto de: cara exterior de tablero de aglomerado hidrófugo de 16 mm de espesor, núcleo aislante de espuma de poliestireno extruido de 40 mm de espesor y cara interior de friso de abeto natural, de 13 mm de espesor, de 2500x600 mm. | 1.05 | 971.99 | 1020.59
mt13lpo037i |  | Ud | Tirafondo de acero cincado, de 6 mm de diámetro y 120 mm de longitud, de cabeza avellanada, para fijación sobre soporte de madera. | 6 | 3.19 | 19.14
mt15pdr050c |  | m | Cinta autoadhesiva, de polietileno, con adhesivo acrílico sin disolventes, armado de polietileno y película de separación de papel siliconado, de 0,34 mm de espesor y 60 mm de anchura, rango de temperatura de trabajo de -40 a 80°C, para el sellado en los encuentros de los paneles y para la fijación y el sellado de láminas impermeabilizantes y para el control del vapor, suministrada en rollos de 25 m de longitud. | 1 | 45.42 | 45.42
|  |  |  | Subtotal materiales: |  | 1085.15
2 |  |  | Mano de obra
mo017 |  | h | Oficial carpintero. | 0.221 | 121.71 | 26.9
mo058 |  | h | Ayudante carpintero. | 0.221 | 73.5 | 16.24
|  |  |  | Subtotal mano de obra: |  | 43.14
3 |  |  | Herramienta menor
|  | % | Herramienta menor | 2 | 1128.29 | 22.57
Costo de mantenimiento decenal: $ 23,02 en los primeros 10 años. |  |  |  | Costos directos (1+2+3): |  | 1150.86