## Hoja 1
QUT031 | m |  | Punto singular para techumbre inclinada de tejas cerámicas.
Alero para techumbre inclinada, con tejas cerámicas de alero curvas, acabado con engobe color rojo, 40,8x15x6,3 cm, asentadas con mortero de cemento, confeccionado en obra, dosificación 1:6.
Código |  | Unidad |  | Descripción | Cantidad | Costo | Importe
1 |  |  |  | Materiales
mt13tac057a |  | Ud |  | Teja cerámica de alero curva, acabado con engobe color rojo, 40,8x15x6,3 cm, para tejas curvas. | 12.8 | 17.25 | 220.8
mt08aaa010a |  | m³ |  | Agua. | 0.006 | 22.86 | 0.14
mt08cem000f |  | kg |  | Cemento gris en sacos. | 7.5 | 2.24 | 16.8
[5 empty] | Subtotal materiales: |  | 237.74
2 |  |  |  | Equipo y herramienta
mq06hor010 |  | h |  | Revolvedora de concreto eléctrica con una capacidad de amasado de 160 l. | 0.024 | 53.58 | 1.29
[5 empty] | Subtotal equipo y herramienta: |  | 1.29
3 |  |  |  | Mano de obra
mo020 |  | h |  | Oficial albañil. | 0.311 | 119.98 | 37.31
mo113 |  | h |  | Cabo albañil. | 0.435 | 70.3 | 30.58
[5 empty] | Subtotal mano de obra: |  | 67.89
4 |  |  |  | Herramienta menor
|  | % |  | Herramienta menor | 2 | 306.92 | 6.14
Costo de mantenimiento decenal: $ 26,74 en los primeros 10 años. |  |  |  |  | Costos directos (1+2+3+4): |  | 313.06