## Hoja 1
QUT032 | Ud |  | Piezas especiales para techumbre inclinada de tejas cerámicas.
Caballete cerámico de 3 vías, acabado con engobe color rojo, 32,5x42,5x14,5 cm, para tejas curvas, asentado con mortero de cemento, confeccionado en obra, dosificación 1:6; para techumbre inclinada.
Código |  | Unidad |  | Descripción | Cantidad | Costo | Importe
1 |  |  |  | Materiales
mt13tac058aa |  | Ud |  | Caballete cerámico de 3 vías, acabado con engobe color rojo, 32,5x42,5x14,5 cm, para tejas curvas. | 1 | 1265.78 | 1265.78
mt08aaa010a |  | m³ |  | Agua. | 0.006 | 22.86 | 0.14
mt01arg005a |  | t |  | Arena de cantera, para mortero hecho en obra. | 0.049 | 315.71 | 15.47
mt08cem000f |  | kg |  | Cemento gris en sacos. | 7.5 | 2.24 | 16.8
[5 empty] | Subtotal materiales: |  | 1298.19
2 |  |  |  | Equipo y herramienta
mq06hor010 |  | h |  | Revolvedora de concreto eléctrica con una capacidad de amasado de 160 l. | 0.024 | 53.58 | 1.29
[5 empty] | Subtotal equipo y herramienta: |  | 1.29
3 |  |  |  | Mano de obra
mo020 |  | h |  | Oficial albañil. | 0.221 | 119.98 | 26.52
mo113 |  | h |  | Cabo albañil. | 0.221 | 70.3 | 15.54
[5 empty] | Subtotal mano de obra: |  | 42.06
4 |  |  |  | Herramienta menor
|  | % |  | Herramienta menor | 2 | 1341.54 | 26.83
Costo de mantenimiento decenal: $ 163,25 en los primeros 10 años. |  |  |  |  | Costos directos (1+2+3+4): |  | 1368.37