## Hoja 1
QUZ012 | Ud |  | Piezas especiales para techumbre inclinada de lámina perfilada de zinc.
Sombrero de zinc, de 120 mm de diámetro y 260 mm de altura, acabado natural, para techumbre inclinada, con una pendiente mayor del 10%. Colocación en obra: con fijaciones mecánicas.
Código |  | Unidad |  | Descripción | Cantidad | Costo | Importe
1 |  |  |  | Materiales
mt42sva950rc |  | Ud |  | Sombrero de zinc, de 120 mm de diámetro y 260 mm de altura, acabado natural y con una superficie de las aberturas de ventilación de 110 cm²; con accesorios de fijación de las piezas a la cobertura. | 1 | 1101.68 | 1101.68
[5 empty] | Subtotal materiales: |  | 1101.68
2 |  |  |  | Mano de obra
mo051 |  | h |  | Oficial pailero. | 0.276 | 123.28 | 34.03
mo098 |  | h |  | Ayudante pailero. | 0.138 | 73.05 | 10.08
[5 empty] | Subtotal mano de obra: |  | 44.11
3 |  |  |  | Herramienta menor
|  | % |  | Herramienta menor | 2 | 1145.79 | 22.92
[5 empty] | Costos directos (1+2+3): |  | 1168.71