## Hoja 1
RAP007 | m² | Chapado con placas de piedra natural fijadas con adhesivo cementoso y grapas de anclaje.
Chapado con placas mecanizadas de granito Gris Quintana, acabado pulido, 60x40x3 cm, fijado con adhesivo cementoso mejorado, C2 TE, con deslizamiento reducido y tiempo abierto ampliado, gris, y grapas de anclaje de acero inoxidable; emboquillado con mortero de juntas cementoso, CG1, para junta mínima (entre 1,5 y 3 mm), con la misma tonalidad de las piezas.
Código |  | Unidad | Descripción | Cantidad | Costo | Importe
1 |  |  | Materiales
mt18bgn010amc |  | m² | Placa mecanizada de granito nacional, Gris Quintana, 60x40x3 cm, acabado pulido. | 1.05 | 1324.02 | 1390.22
mt19paj010 |  | Ud | Kit de fijación formado por grapas de anclaje de acero inoxidable de 5 mm y tornillos, en chapado de paramentos con materiales pétreos. | 1 | 82.55 | 82.55
mt09mcr021q |  | kg | Adhesivo cementoso mejorado, C2 TE, con deslizamiento reducido y tiempo abierto ampliado, color gris. | 2.5 | 8.79 | 21.98
mt09mcr060c |  | kg | Mortero de juntas cementoso, CG1, para junta mínima entre 1,5 y 3 mm. | 0.1 | 10.26 | 1.03
|  |  |  | Subtotal materiales: |  | 1495.78
2 |  |  | Mano de obra
mo022 |  | h | Oficial colocador de piedra natural. | 1.795 | 119.98 | 215.36
mo060 |  | h | Ayudante colocador de piedra natural. | 0.897 | 73.05 | 65.53
|  |  |  | Subtotal mano de obra: |  | 280.89
3 |  |  | Herramienta menor
|  | % | Herramienta menor | 2 | 1776.67 | 35.53
Costo de mantenimiento decenal: $ 416,81 en los primeros 10 años. |  |  |  | Costos directos (1+2+3): |  | 1812.2