## Hoja 1
RAP350 | m² |  | Revestimiento exterior con piezas irregulares de piedra natural. Colocación en capa gruesa.
Revestimiento exterior con piezas irregulares de pizarra, de entre 1 y 2 cm de espesor. SOPORTE: paramento de mampostería de piezas con huecos, vertical, de hasta 3 m de altura. COLOCACIÓN: en capa gruesa de 25 mm de espesor con mortero de cemento 1:6. REJUNTADO: con el mismo material.
Código |  | Unidad |  | Descripción | Cantidad | Costo | Importe
1 |  |  |  | Materiales
mt09mor010c |  | m³ |  | Mortero de cemento CEM II/B-P 32,5 N tipo M-5, confeccionado en obra con 250 kg/m³ de cemento y una proporción en volumen 1/6. | 0.025 | 1675.45 | 41.89
mt19cir010a |  | m² |  | Piezas irregulares de pizarra, de entre 1 y 2 cm de espesor, acabado natural. | 1.05 | 265.18 | 278.44
[5 empty] | Subtotal materiales: |  | 320.33
2 |  |  |  | Mano de obra
mo022 |  | h |  | Oficial colocador de piedra natural. | 1.795 | 127.32 | 228.54
mo060 |  | h |  | Ayudante colocador de piedra natural. | 1.795 | 77.51 | 139.13
[5 empty] | Subtotal mano de obra: |  | 367.67
3 |  |  |  | Herramienta menor
|  | % |  | Herramienta menor | 2 | 688 | 13.76
Costo de mantenimiento decenal: $ 161,40 en los primeros 10 años. |  |  |  |  | Costos directos (1+2+3): |  | 701.76