## Hoja 1
RAU010 | m |  | Pieza especial decorativa de azulejo en revestimiento interior con piezas cerámicas. Colocación en capa gruesa.
Moldura de azulejo, de 25x200 mm, gama media, en revestimiento interior con piezas cerámicas. SOPORTE: paramento de mampostería, vertical, de hasta 3 m de altura. COLOCACIÓN: en capa gruesa con mortero de cemento 1:6. REJUNTADO: con mortero de juntas cementoso mejorado, con absorción de agua reducida y resistencia elevada a la abrasión tipo CG 2 W A, color blanco, en juntas de 3 mm de espesor. Incluso crucetas de PVC.
Código |  | Unidad |  | Descripción | Cantidad | Costo | Importe
1 |  |  |  | Materiales
mt19ala110Kb |  | m |  | Moldura de azulejo, de 25x200 mm, gama media. | 1.05 | 255.51 | 268.29
mt09mor010c |  | m³ |  | Mortero de cemento CEM II/B-P 32,5 N tipo M-5, confeccionado en obra con 250 kg/m³ de cemento y una proporción en volumen 1/6. | 0.001 | 1690.11 | 1.69
mt18acc100a |  | Ud |  | Kit de crucetas de PVC para garantizar un espesor de las juntas entre piezas de entre 1 y 20 mm, en revestimientos y pisos cerámicos. | 0.335 | 44.92 | 15.05
[5 empty] | Subtotal materiales: |  | 285.03
2 |  |  |  | Mano de obra
mo024 |  | h |  | Oficial azulejero. | 0.239 | 119.98 | 28.68
mo062 |  | h |  | Ayudante azulejero. | 0.12 | 73.05 | 8.77
[5 empty] | Subtotal mano de obra: |  | 37.45
3 |  |  |  | Herramienta menor
|  | % |  | Herramienta menor | 2 | 322.48 | 6.45
[5 empty] | Costos directos (1+2+3): |  | 328.93