## Hoja 1
RAX030 | m |  | Punto singular con perfil "SCHLÜTER-SYSTEMS" en revestimiento interior con piezas cerámicas.
Esquina exterior con perfil de PVC, Schlüter-JOLLY-P BW 45 "SCHLÜTER-SYSTEMS", color blanco RAL 9010 acabado brillante, de 4,5 mm de altura, en revestimiento interior con piezas cerámicas. SOPORTE: paramento vertical, de hasta 3 m de altura. COLOCACIÓN: con el mismo material que las piezas cerámicas.
Código |  | Unidad |  | Descripción | Cantidad | Costo | Importe
1 |  |  |  | Materiales
mt19als011ba |  | m |  | Perfil de PVC, Schlüter-JOLLY-P BW 45 "SCHLÜTER-SYSTEMS", color blanco RAL 9010 acabado brillante, de 4,5 mm de altura y 2,5 m de longitud, con perforaciones trapezoidales para su fijación, para la protección de esquinas exteriores en revestimientos interiores con piezas cerámicas. | 1.05 | 54.48 | 57.2
[5 empty] | Subtotal materiales: |  | 57.2
2 |  |  |  | Mano de obra
mo024 |  | h |  | Oficial azulejero. | 0.15 | 119.98 | 18
[5 empty] | Subtotal mano de obra: |  | 18
3 |  |  |  | Herramienta menor
|  | % |  | Herramienta menor | 2 | 75.2 | 1.5
[5 empty] | Costos directos (1+2+3): |  | 76.7