## Hoja 1
RBE040 | m² |  | Capa de mortero de cemento sobre paramento interior.
Capa de mortero de cemento, resistencia a compresión mayor o igual a 6 N/mm², absorción de agua por capilaridad menor de 0,2 kg/m² min½, color gris, de 3 mm de espesor, maestreado, con acabado flotado, aplicado manualmente, sobre paramento interior de mampostería cerámica, vertical, de hasta 3 m de altura. Incluso junquillos de PVC, para formación de juntas. El precio incluye la protección de los elementos del entorno que puedan verse afectados durante los trabajos y la resolución de puntos singulares.
Código |  | Unidad |  | Descripción | Cantidad | Costo | Importe
1 |  |  |  | Materiales
mt08aaa010a |  | m³ |  | Agua. | 0.005 | 22.86 | 0.11
mt28mim050c |  | kg |  | Mortero de cemento, resistencia a compresión mayor o igual a 6 N/mm², absorción de agua por capilaridad menor de 0,2 kg/m² min½, para uso en interiores o en exteriores, color gris, compuesto por aglomerantes especiales, agregados seleccionados, aditivos especiales y polímeros en polvo, suministrado en sacos. | 3.9 | 15.44 | 60.22
mt28mon030 |  | m |  | Junquillo de PVC. | 0.75 | 6.24 | 4.68
[5 empty] | Subtotal materiales: |  | 65.01
2 |  |  |  | Mano de obra
mo039 |  | h |  | Oficial revocador. | 0.689 | 119.98 | 82.67
mo111 |  | h |  | Peón revocador. | 0.403 | 72.6 | 29.26
[5 empty] | Subtotal mano de obra: |  | 111.93
3 |  |  |  | Herramienta menor
|  | % |  | Herramienta menor | 2 | 176.94 | 3.54
Costo de mantenimiento decenal: $ 4,87 en los primeros 10 años. |  |  |  |  | Costos directos (1+2+3): |  | 180.48