## Hoja 1
REA040 | m | Remate de peldaño con revestimiento de caucho, de linóleo o vinílico, mediante perfil preformado.
Remate de peldaño con revestimiento de caucho, de linóleo o vinílico, mediante perfil de aluminio anodizado, imitación metal cromado, acabado cepillado, antideslizante, "SCHLÜTER-SYSTEMS", de 3 mm de altura, con perforaciones para su fijación, fijado mecánicamente.
Código |  |  | Unidad | Descripción | Cantidad | Costo | Importe
1 |  |  |  | Materiales
mt18jrs770aaa1 |  |  | m | Perfil de aluminio anodizado, imitación metal cromado, acabado cepillado, antideslizante, "SCHLÜTER-SYSTEMS", de 3 mm de altura, con perforaciones para su fijación, suministrado en barras de 2,5 m de longitud, para remate de peldaño con revestimiento de caucho, de linóleo y vinílicos, con elementos de fijación. | 1.05 | 187.81 | 197.2
[5 empty] | Subtotal materiales: |  | 197.2
2 |  |  |  | Mano de obra
mo023 |  |  | h | Oficial colocador de pisos. | 0.073 | 127.32 | 9.29
[5 empty] | Subtotal mano de obra: |  | 9.29
3 |  |  |  | Herramienta menor
|  |  | % | Herramienta menor | 2 | 206.49 | 4.13
Costo de mantenimiento decenal: $ 35,81 en los primeros 10 años. |  |  |  |  | Costos directos (1+2+3): |  | 210.62