## Hoja 1
REA100 | Ud |  | Nariz de escalón de madera.
Remate de peldaño, mediante nariz de escalón de madera de roble, de 1000 mm de longitud, fijado con adhesivo.
Código |  | Unidad |  | Descripción | Cantidad | Costo | Importe
1 |  |  |  | Materiales
mt18rpe100a |  | Ud |  | Nariz de escalón de 1000 mm de longitud, formado por perfil de aluminio, con revestimiento de madera de roble, de 65 mm de anchura y 33 mm de altura. | 1 | 327.59 | 327.59
[5 empty] | Subtotal materiales: |  | 327.59
2 |  |  |  | Mano de obra
mo023 |  | h |  | Oficial colocador de pisos. | 0.073 | 119.98 | 8.76
[5 empty] | Subtotal mano de obra: |  | 8.76
3 |  |  |  | Herramienta menor
|  | % |  | Herramienta menor | 2 | 336.35 | 6.73
Costo de mantenimiento decenal: $ 58,32 en los primeros 10 años. |  |  |  |  | Costos directos (1+2+3): |  | 343.08