## Hoja 1
REP010 | Ud | Revestimiento de escalera de piedra natural.
Revestimiento de escalera de ida y vuelta, de dos tramos rectos con descanso intermedio, con 17 peldaños de 100 cm de anchura, mediante forrado formado por huella de mármol Crema Levante, acabado pulido, tabica de mármol Crema Levante, acabado pulido y zanquín de mármol Crema Levante de dos piezas de 37x7x2 cm, colocado en un lateral, asentado con mortero de cemento 1:6.
Código |  | Unidad | Descripción | Cantidad | Costo | Importe
1 |  |  | Materiales
mt18pmn110la |  | Ud | Huella para peldaño recto de mármol nacional, Crema Levante, longitud hasta 100 cm y 3 cm de espesor, cara y cantos pulidos. | 17 | 202.51 | 3442.67
mt18pmn111la |  | Ud | Tabica para peldaño de mármol nacional, Crema Levante, hasta 100 cm de largo por 16 cm de ancho y 2 cm de espesor, pulida. | 17 | 151.96 | 2583.32
mt18zmn010ka |  | Ud | Zanquín de mármol nacional, Crema Levante, de dos piezas, 37x7x2 cm, cara y cantos pulidos. | 17 | 44.37 | 754.29
mt18bmn010nja |  | m² | Baldosa de mármol nacional, Crema Levante pulido, 60x40x2 cm. | 1.05 | 388.05 | 407.45
mt18rmn010la |  | m | Zoclo de mármol nacional, Crema Levante, 7x1 cm, cara y cantos pulidos. | 2 | 19.65 | 39.3
mt09mor010c |  | m³ | Mortero de cemento CEM II/B-P 32,5 N tipo M-5, confeccionado en obra con 250 kg/m³ de cemento y una proporción en volumen 1/6. | 0.034 | 1690.11 | 57.46
mt09mcr060c |  | kg | Mortero de juntas cementoso, CG1, para junta mínima entre 1,5 y 3 mm. | 2.48 | 10.26 | 25.44
mt01ara010a |  | m³ | Arena con granulometría de 0 a 5 mm de diámetro, limpia. | 0.02 | 250.82 | 5.02
|  |  |  | Subtotal materiales: |  | 7314.95
2 |  |  | Mano de obra
mo023 |  | h | Oficial colocador de pisos. | 16.272 | 119.98 | 1952.31
mo061 |  | h | Ayudante colocador de pisos. | 16.272 | 73.05 | 1188.67
mo113 |  | h | Cabo albañil. | 16.272 | 70.3 | 1143.92
|  |  |  | Subtotal mano de obra: |  | 4284.9
3 |  |  | Herramienta menor
|  | % | Herramienta menor | 2 | 11599.9 | 232
Costo de mantenimiento decenal: $ 1.301,50 en los primeros 10 años. |  |  |  | Costos directos (1+2+3): |  | 11831.9