## Hoja 1
RES010 | Ud | Revestimiento continuo de peldaño, con lámina de goma.
Revestimiento continuo de huella y tabica de peldaño con arista redondeada de escalera de 120 cm de anchura, con lámina de goma con botones, de 2,7 mm de espesor, color negro; colocado con adhesivo de contacto.
Código |  | Unidad | Descripción | Cantidad | Costo | Importe
1 |  |  | Materiales
mt18dsi090b |  | m | Lámina de goma con botones, de 2,7 mm de espesor, con arista redondeada, color negro, para revestimiento continuo de huella y tabica de peldaño de escalera, suministrada en rollos de 520 mm de anchura y 12000 mm de longitud. | 1.26 | 316.77 | 399.13
mt18dww010a |  | kg | Adhesivo de contacto a base de resina acrílica en dispersión acuosa, para piso de goma, caucho, linóleo, PVC, alfombra y textil. | 0.159 | 85.74 | 13.63
|  |  |  | Subtotal materiales: |  | 412.76
2 |  |  | Mano de obra
mo026 |  | h | Oficial instalador de acabados flexibles. | 0.333 | 121.97 | 40.62
mo064 |  | h | Ayudante instalador de acabados flexibles. | 0.149 | 74.26 | 11.06
|  |  |  | Subtotal mano de obra: |  | 51.68
3 |  |  | Herramienta menor
|  | % | Herramienta menor | 2 | 464.44 | 9.29
Costo de mantenimiento decenal: $ 330,85 en los primeros 10 años. |  |  |  | Costos directos (1+2+3): |  | 473.73