## Hoja 1
RHM010 | m² |  | Falso plafón reticular en exteriores de lamas de madera maciza.
Falso plafón reticular suspendido en exteriores, situado a una altura menor de 4 m, constituido por: ESTRUCTURA: estructura metálica de acero galvanizado de perfiles T 24 24x33x3700 mm, con una modulación de 600 mm, suspendidos de la losa o elemento soporte horizontal de madera con varillas y cuelgues cada 1200 mm y perfiles distanciadores empotrados en los perfiles primarios; LAMAS DE MADERA: lamas de pino silvestre (Pinus sylvestris), con los bordes machihembrados y acanaladuras en la cara oculta, acabado barnizado, de 3000x96x16 mm, con clase de uso 1 y 2. Incluso polines de madera para remate lateral de falso plafón, fijaciones para el anclaje de los perfiles y accesorios de montaje.
Código |  | Unidad |  | Descripción | Cantidad | Costo | Importe
1 |  |  |  | Materiales
mt07emr111a |  | Ud |  | Clavo, de 4 mm de diámetro y 40 mm de longitud, de acero galvanizado de alta adherencia. | 3.5 | 1.23 | 4.31
mt12psg190 |  | Ud |  | Varilla de cuelgue. | 1.3 | 7 | 9.1
mt12psg210c |  | Ud |  | Conexión superior para fijar la varilla al cuelgue, en falsos plafones suspendidos. | 1.5 | 10.45 | 15.68
mt12psg210b |  | Ud |  | Seguro para la fijación del cuelgue, en falsos plafones suspendidos. | 1.5 | 0.78 | 1.17
mt12psg210a |  | Ud |  | Cuelgue para falsos plafones suspendidos. | 1.5 | 6.78 | 10.17
mt12fpg040hj |  | m |  | Perfil primario T 24 24x33x3700 mm, color blanco, de acero galvanizado. | 1.05 | 11.44 | 12.01
mt22www100 |  | Ud |  | Clip de acero galvanizado, para la sujeción de lamas de madera en falsos plafones continuos suspendidos con perfiles en T. | 12 | 6.78 | 81.36
mt12fpg070b |  | m |  | Perfil distanciador en U 26/15,5/600 mm, de acero galvanizado. | 0.5 | 7.49 | 3.75
mt22bar030a |  | m² |  | Lamas de pino silvestre (Pinus sylvestris), con los bordes machihembrados y acanaladuras en la cara oculta, acabado barnizado, de 3000x96x16 mm, con clase de uso 1 y 2. | 1.05 | 434.4 | 456.12
mt07mee203cd |  | m |  | Polín de 28x28 mm de sección, de madera de pino pinaster (Pinus pinaster), tratada en autoclave, con clase de uso 4, acabado cepillado, con humedad inferior al 20%. | 1 | 12.89 | 12.89
mt07emr113ae |  | Ud |  | Tornillo autoperforante para madera, de 3,5 mm de diámetro y 50 mm de longitud, de acero galvanizado con revestimiento de cromo. | 2.5 | 0.97 | 2.43
[5 empty] | Subtotal materiales: |  | 608.99
2 |  |  |  | Mano de obra
mo015 |  | h |  | Oficial de primera montador de falsos plafones. | 0.732 | 123.28 | 90.24
mo082 |  | h |  | Ayudante montador de falsos plafones. | 0.79 | 73.05 | 57.71
[5 empty] | Subtotal mano de obra: |  | 147.95
3 |  |  |  | Herramienta menor
|  | % |  | Herramienta menor | 2 | 756.94 | 15.14
[5 empty] | Costos directos (1+2+3): |  | 772.08