## Hoja 1
RKG010 | m² |  | Revestimiento térmico y acústico con mortero ligero de cal y granulados de corcho, sobre paramento interior.
Revestimiento térmico y acústico con mortero ligero, resistencia a compresión de 1,5 a 5 N/mm², color gris, compuesto por cal hidráulica natural, con resistencia a compresión de 3,5 a 10 N/mm², granulados de corcho de granulometría comprendida entre 0 y 3 mm, humo de sílice, perlita y piedra pómez, armado y reforzado con malla de fibra de vidrio, aplicado en capas sucesivas, de 20 mm de espesor total, a buena vista, aplicado manualmente, sobre paramento interior de mampostería cerámica, vertical, de hasta 3 m de altura. Incluso guardavivos de aluminio para la formación de aristas. El precio incluye la protección de los elementos del entorno que puedan verse afectados durante los trabajos y la resolución de puntos singulares.
Código |  | Unidad |  | Descripción | Cantidad | Costo | Importe
1 |  |  |  | Materiales
mt28mds010b |  | kg |  | Mortero ligero, resistencia a compresión de 1,5 a 5 N/mm², para uso en interiores o en exteriores, color gris, compuesto por cal hidráulica natural, con resistencia a compresión de 3,5 a 10 N/mm², granulados de corcho de granulometría comprendida entre 0 y 3 mm, humo de sílice, perlita y piedra pómez; conductividad térmica 0,037 W/(mK), Euroclase A1 de reacción al fuego, densidad 250 kg/m³. | 5.2 | 77.83 | 404.72
mt08aaa010a |  | m³ |  | Agua. | 0.001 | 22.86 | 0.02
mt28mds001b |  | m² |  | Malla de fibra de vidrio, de 10x20 mm de separación de malla, de 140 g/m² de masa superficial, 0,68 mm de espesor y de 1x50 m, para armar morteros. | 1.05 | 46.48 | 48.8
mt28mon030 |  | m |  | Junquillo de PVC. | 0.75 | 6.24 | 4.68
mt28vye040a |  | m |  | Guardavivos de aluminio, de 5 mm de espesor y 25 mm de desarrollo, para la protección de aristas. | 0.2 | 36.73 | 7.35
[5 empty] | Subtotal materiales: |  | 465.57
2 |  |  |  | Mano de obra
mo039 |  | h |  | Oficial revocador. | 0.628 | 119.98 | 75.35
mo111 |  | h |  | Peón revocador. | 0.381 | 72.6 | 27.66
[5 empty] | Subtotal mano de obra: |  | 103.01
3 |  |  |  | Herramienta menor
|  | % |  | Herramienta menor | 2 | 568.58 | 11.37
[5 empty] | Costos directos (1+2+3): |  | 579.95