## Hoja 1
RKP010 | m² | Revestimiento térmico y acústico con mortero ligero de yeso y perlita, sobre paramento interior.
Revestimiento térmico y acústico continuo, de 20 mm de espesor, a buena vista, de mortero ligero de yeso y perlita, aplicado manualmente, sobre paramento interior vertical, de hasta 3 m de altura. Incluso guardavivos de plástico y metal con perforaciones para la formación de aristas. El precio incluye la resolución de puntos singulares.
Código |  | Unidad | Descripción | Cantidad | Costo | Importe
1 |  |  | Materiales
mt28mdb020a |  | m³ | Mortero ligero de yeso y perlita. | 0.02 | 4332.02 | 86.64
mt28vye010 |  | m | Guardavivos de plástico y metal, estable a la acción de los sulfatos. | 0.215 | 6.24 | 1.34
|  |  |  | Subtotal materiales: |  | 87.98
2 |  |  | Equipo y herramienta
mq06pym010 |  | h | Mezcladora-bombeadora para morteros y yesos proyectados, de 3 m³/h. | 0.325 | 132.27 | 42.99
|  |  |  | Subtotal equipo y herramienta: |  | 42.99
3 |  |  | Mano de obra
mo033 |  | h | Oficial yesero. | 0.233 | 119.98 | 27.96
mo071 |  | h | Ayudante yesero. | 0.122 | 73.05 | 8.91
|  |  |  | Subtotal mano de obra: |  | 36.87
4 |  |  | Herramienta menor
|  | % | Herramienta menor | 2 | 167.84 | 3.36
Costo de mantenimiento decenal: $ 29,10 en los primeros 10 años. |  |  |  | Costos directos (1+2+3+4): |  | 171.2