## Hoja 1
RNS013 | m² |  | Esmalte sobre herrería de acero galvanizado o metal no férreo, acabado forja.
Aplicación manual de dos manos de esmalte sintético a base de resinas alcídicas especiales, color a elegir, acabado forja mate, (rendimiento: 0,1 l/m² cada mano); previa aplicación de dos manos de imprimación sintética antioxidante de secado rápido, a base de resinas alcídicas, color blanco, acabado mate (rendimiento: 0,1 l/m² cada mano), sobre puerta interior, ciega, de acero galvanizado o metal no férreo.
Código |  | Unidad |  | Descripción | Cantidad | Costo | Importe
1 |  |  |  | Materiales
mt27pfi140a |  | l |  | Imprimación sintética antioxidante de secado rápido, color blanco, acabado mate, a base de resinas alcídicas y pigmentos antioxidantes, de alta resistencia a la corrosión, para aplicar con brocha o pistola. | 0.2 | 205.96 | 41.19
mt27ess130a |  | l |  | Esmalte sintético, para interior, color a elegir, acabado forja mate, a base de resinas alcídicas especiales y pigmentos antioxidantes, con resistencia a la intemperie, para aplicar con brocha, rodillo o pistola. | 0.2 | 490.29 | 98.06
[5 empty] | Subtotal materiales: |  | 139.25
2 |  |  |  | Mano de obra
mo038 |  | h |  | Oficial pintor. | 0.867 | 119.98 | 104.02
mo076 |  | h |  | Ayudante pintor. | 0.173 | 73.05 | 12.64
[5 empty] | Subtotal mano de obra: |  | 116.66
3 |  |  |  | Herramienta menor
|  | % |  | Herramienta menor | 2 | 255.91 | 5.12
Costo de mantenimiento decenal: $ 770,04 en los primeros 10 años. |  |  |  |  | Costos directos (1+2+3): |  | 261.03