## Hoja 1
RNS041 | m |  | Esmalte sobre tubería de acero galvanizado.
Aplicación manual de dos manos de esmalte de poliuretano, color verde RAL 6032, acabado brillante; previa aplicación de una mano de imprimación fosfocromatante de un solo componente, color gris, acabado mate, sobre tubería interior de acero galvanizado de 1" de diámetro nominal interior.
Código |  | Unidad |  | Descripción | Cantidad | Costo | Importe
1 |  |  |  | Materiales
mt27pfi202a |  | l |  | Imprimación fosfocromatante de un solo componente, color gris, acabado mate, a base de resinas de butiral de polivinilo modificado, pigmentos antioxidantes exentos de cromatos, pigmentos extendedores y disolvente formulado a base de una mezcla de hidrocarburos, alcoholes y disolvente cetónico, para aplicar con brocha o pistola sobre superficies metálicas. | 0.006 | 281.21 | 1.69
mt27esp011b |  | l |  | Esmalte de poliuretano, color verde RAL 6032, acabado brillante, a base de resinas acrílicas hidroxiladas, isocianatos alifáticos, pigmentos minerales, pigmentos orgánicos y disolvente formulado a base de una mezcla de hidrocarburos y disolvente cetónico, de muy alta resistencia a la corrosión, para aplicar con pistola sobre superficies metálicas. | 0.015 | 369.82 | 5.55
[5 empty] | Subtotal materiales: |  | 7.24
2 |  |  |  | Mano de obra
mo038 |  | h |  | Oficial pintor. | 0.088 | 119.98 | 10.56
mo076 |  | h |  | Ayudante pintor. | 0.048 | 73.05 | 3.51
[5 empty] | Subtotal mano de obra: |  | 14.07
3 |  |  |  | Herramienta menor
|  | % |  | Herramienta menor | 2 | 21.31 | 0.43
[5 empty] | Costos directos (1+2+3): |  | 21.74