## Hoja 1
ROQ020 | m² |  | Pintura de poliuretano alifático, en industria con solicitaciones químicas.
Aplicación manual de dos manos de pintura para interior y exterior, a base de poliuretano alifático, color a elegir, acabado brillante, textura lisa, (rendimiento: 0,1 kg/m² cada mano), previa aplicación de una mano de pintura para interior y exterior, a base de poliuretano alifático, acabado brillante; sobre superficie soporte de concreto, en industria con solicitaciones químicas.
Código |  | Unidad |  | Descripción | Cantidad | Costo | Importe
1 |  |  |  | Materiales
mt27ppp010ra |  | kg |  | Pintura para interior y exterior, de dos componentes a base de poliuretano alifático, color a elegir, acabado brillante, textura lisa, resistente a la intemperie y a la abrasión; para aplicar con brocha, rodillo o pistola. | 0.2 | 304.97 | 60.99
mt27ppp020c |  | kg |  | Pintura para interior y exterior, de dos componentes a base de poliuretano alifático, acabado brillante, textura lisa, resistente a la intemperie y a la abrasión; para aplicar con brocha, rodillo o pistola. | 0.093 | 263.42 | 24.5
[5 empty] | Subtotal materiales: |  | 85.49
2 |  |  |  | Mano de obra
mo038 |  | h |  | Oficial pintor. | 0.257 | 127.32 | 32.72
mo076 |  | h |  | Ayudante pintor. | 0.257 | 77.51 | 19.92
[5 empty] | Subtotal mano de obra: |  | 52.64
3 |  |  |  | Herramienta menor
|  | % |  | Herramienta menor | 2 | 138.13 | 2.76
Costo de mantenimiento decenal: $ 62,47 en los primeros 10 años. |  |  |  |  | Costos directos (1+2+3): |  | 140.89