## Hoja 1
ROQ020 | m² |  | Pintura de poliuretano alifático, en industria con solicitaciones químicas.
Aplicación manual de una mano de pintura para interior y exterior, a base de poliuretano alifático, color a elegir, acabado brillante, textura lisa, (rendimiento: 0,2 kg/m² cada mano), previa aplicación de una mano de pintura para interior y exterior, a base de poliuretano alifático, acabado brillante, diluida con un 10 a 15% de diluyente; sobre superficie soporte de concreto, en industria con solicitaciones químicas.
Código |  | Unidad |  | Descripción | Cantidad | Costo | Importe
1 |  |  |  | Materiales
mt27ppp010ra |  | kg |  | Pintura para interior y exterior, de dos componentes a base de poliuretano alifático, color a elegir, acabado brillante, textura lisa, resistente a la intemperie y a la abrasión; para aplicar con brocha, rodillo o pistola. | 0.2 | 273.15 | 54.63
mt27ppp020c |  | kg |  | Pintura para interior y exterior, de dos componentes a base de poliuretano alifático, acabado brillante, textura lisa, resistente a la intemperie y a la abrasión; para aplicar con brocha, rodillo o pistola. | 0.193 | 257.08 | 49.62
mt27pxp050b |  | kg |  | Diluyente, a base de disolventes orgánicos. | 0.008 | 208.98 | 1.67
[5 empty] | Subtotal materiales: |  | 105.92
2 |  |  |  | Mano de obra
mo038 |  | h |  | Oficial pintor. | 0.236 | 119.98 | 28.32
mo076 |  | h |  | Ayudante pintor. | 0.236 | 73.05 | 17.24
[5 empty] | Subtotal mano de obra: |  | 45.56
3 |  |  |  | Herramienta menor
|  | % |  | Herramienta menor | 2 | 151.48 | 3.03
Costo de mantenimiento decenal: $ 68,51 en los primeros 10 años. |  |  |  |  | Costos directos (1+2+3): |  | 154.51