## Hoja 1
RPG011 | m² | Aplanado fino de yeso.
Aplanado fino de yeso de aplicación en capa fina C6, en una superficie con aplanado grueso previo, sobre paramento vertical, de hasta 3 m de altura.
Código |  |  | Unidad | Descripción | Cantidad | Costo | Importe
1 |  |  |  | Materiales
mt09pye010a |  |  | m³ | Pasta de yeso para aplicación en capa fina C6. | 0.003 | 2443.54 | 7.33
[5 empty] | Subtotal materiales: |  | 7.33
2 |  |  |  | Mano de obra
mo033 |  |  | h | Oficial yesero. | 0.079 | 119.98 | 9.48
mo071 |  |  | h | Ayudante yesero. | 0.039 | 73.05 | 2.85
[5 empty] | Subtotal mano de obra: |  | 12.33
3 |  |  |  | Herramienta menor
|  |  | % | Herramienta menor | 2 | 19.66 | 0.39
Costo de mantenimiento decenal: $ 3,41 en los primeros 10 años. |  |  |  |  | Costos directos (1+2+3): |  | 20.05