## Hoja 1
RPG015 | m² |  | Yeso lanzado.
Revestimiento de yeso de construcción B1, proyectado, a buena vista, sobre paramento vertical, de hasta 3 m de altura, previa colocación de malla antiálcalis en cambios de material, acabado con aplanado fino de yeso de aplicación en capa fina C6, de 15 mm de espesor, con guardavivos.
Código |  | Unidad |  | Descripción | Cantidad | Costo | Importe
1 |  |  |  | Materiales
mt28vye020 |  | m² |  | Malla de fibra de vidrio tejida, antiálcalis, de 5x5 mm de separación de malla, flexible e imputrescible en el tiempo, de 70 g/m² de masa superficial y 0,40 mm de espesor de hilo, para armar yesos. | 0.105 | 13.55 | 1.42
mt09pye010c |  | m³ |  | Pasta de yeso de construcción para proyectar mediante mezcladora-bombeadora B1. | 0.012 | 2880.36 | 34.56
mt28vye010 |  | m |  | Guardavivos de plástico y metal, estable a la acción de los sulfatos. | 0.215 | 6.24 | 1.34
mt09pye010a |  | m³ |  | Pasta de yeso para aplicación en capa fina C6. | 0.003 | 2443.54 | 7.33
[5 empty] | Subtotal materiales: |  | 44.65
2 |  |  |  | Equipo y herramienta
mq06pym010 |  | h |  | Mezcladora-bombeadora para morteros y yesos proyectados, de 3 m³/h. | 0.227 | 132.27 | 30.03
[5 empty] | Subtotal equipo y herramienta: |  | 30.03
3 |  |  |  | Mano de obra
mo033 |  | h |  | Oficial yesero. | 0.281 | 119.98 | 33.71
mo071 |  | h |  | Ayudante yesero. | 0.172 | 73.05 | 12.56
[5 empty] | Subtotal mano de obra: |  | 46.27
4 |  |  |  | Herramienta menor
|  | % |  | Herramienta menor | 2 | 120.95 | 2.42
Costo de mantenimiento decenal: $ 20,97 en los primeros 10 años. |  |  |  |  | Costos directos (1+2+3+4): |  | 123.37