## Hoja 1
RPR011 | m² | Revoco liso sobre paramento interior.
Revoco liso con acabado lavado realizado con mortero de cal sobre un paramento interior.
Código |  |  | Unidad | Descripción | Cantidad | Costo | Importe
1 |  |  |  | Materiales
mt09mor050d |  |  | m³ | Mortero de cal aérea o apagada (1:4), confeccionado en obra. | 0.01 | 1807.37 | 18.07
mt09mor050c |  |  | m³ | Mortero de cal aérea o apagada (1:3), confeccionado en obra. | 0.007 | 1851.35 | 12.96
mt09pmr010 |  |  | kg | Pigmento para morteros y revocos. | 0.01 | 131.92 | 1.32
[5 empty] | Subtotal materiales: |  | 32.35
2 |  |  |  | Mano de obra
mo039 |  |  | h | Oficial revocador. | 0.446 | 119.98 | 53.51
mo079 |  |  | h | Ayudante revocador. | 0.446 | 73.05 | 32.58
mo111 |  |  | h | Peón revocador. | 0.446 | 72.6 | 32.38
[5 empty] | Subtotal mano de obra: |  | 118.47
3 |  |  |  | Herramienta menor
|  |  | % | Herramienta menor | 2 | 150.82 | 3.02
Costo de mantenimiento decenal: $ 72,30 en los primeros 10 años. |  |  |  |  | Costos directos (1+2+3): |  | 153.84