## Hoja 1
RPY011 | m² |  | Reparación de grietas en paramento revestido con yeso.
Reparación de grietas, de hasta 5 mm de anchura, en paramento de yeso, interior, horizontal, a más de 3 m de altura, mediante picado del revestimiento con medios manuales, aplicación de plaste en polvo de interior de 1,78 g/cm³ de densidad y lijado de la superficie para eliminar rugosidades.
Código |  | Unidad |  | Descripción | Cantidad | Costo | Importe
1 |  |  |  | Materiales
mt27pfj023a |  | kg |  | Plaste en polvo de interior de 1,78 g/cm³ de densidad, color blanco, para aplicar con espátula o llana. | 0.003 | 65.8 | 0.2
[5 empty] | Subtotal materiales: |  | 0.2
2 |  |  |  | Mano de obra
mo033 |  | h |  | Oficial yesero. | 0.136 | 127.32 | 17.32
mo071 |  | h |  | Ayudante yesero. | 0.136 | 77.51 | 10.54
[5 empty] | Subtotal mano de obra: |  | 27.86
3 |  |  |  | Herramienta menor
|  | % |  | Herramienta menor | 2 | 28.06 | 0.56
Costo de mantenimiento decenal: $ 0,86 en los primeros 10 años. |  |  |  |  | Costos directos (1+2+3): |  | 28.62