## Hoja 1
RRA001 | m² |  | Revestimiento interior directo de placas de arcilla.
Revestimiento interior directo, de 20,55 mm de espesor total, formado por placa de arcilla tipo estándar de 20 mm de espesor, atornillada a una estructura metálica de acero galvanizado de maestras de 80x15 y 0,55 mm de espesor, previamente anclada al paramento vertical cada 400 mm, con tornillos de acero. Incluso colocación, anclaje al paramento soporte y nivelación de los perfiles auxiliares; tornillería para la fijación de las placas y malla de fibras de yute y mortero natural de arcilla sin aditivos, para regularización de superficies. El precio incluye la resolución de encuentros y puntos singulares, pero no incluye el aislamiento a colocar entre las placas y el paramento.
Código |  | Unidad |  | Descripción | Cantidad | Costo | Importe
1 |  |  |  | Materiales
mt12psg050d |  | m |  | Maestra Omega de lámina de acero galvanizado, de ancho 80 mm. | 2.96 | 28.35 | 83.92
mt12ply010a |  | m² |  | Placa de arcilla con fibras vegetales, de 20 mm de espesor, 600 mm de anchura y 1200 mm de longitud, reforzada con malla de yute por ambas caras, Euroclase A2-s1, d0 de reacción al fuego, con accesorios de fijación. | 1.02 | 501.16 | 511.18
mt12psg081d |  | Ud |  | Tornillo autoperforante 3,5x35 mm. | 18 | 0.22 | 3.96
mt12psg220 |  | Ud |  | Fijación compuesta por taquete y tornillo 5x27. | 8.44 | 1.2 | 10.13
mt28mca005a |  | m² |  | Malla de fibras de yute aprestada con almidón de maíz, de 135 g/m² de masa superficial. | 0.26 | 45.83 | 11.92
mt28mca015a |  | kg |  | Mortero natural de arcilla sin aditivos, compuesto por agregados seleccionados con granulometría de hasta 3 mm de diámetro, densidad 1800 kg/m³, resistencia a compresión 1,9 N/mm², suministrado en sacos, para regularización de superficies. | 4.2 | 3.39 | 14.24
[5 empty] | Subtotal materiales: |  | 635.35
2 |  |  |  | Mano de obra
mo053 |  | h |  | Oficial montador de mamparas y sistemas de placas. | 0.544 | 123.28 | 67.06
mo100 |  | h |  | Ayudante montador de mamparas y sistemas de placas. | 0.544 | 73.05 | 39.74
[5 empty] | Subtotal mano de obra: |  | 106.8
3 |  |  |  | Herramienta menor
|  | % |  | Herramienta menor | 2 | 742.15 | 14.84
Costo de mantenimiento decenal: $ 87,43 en los primeros 10 años. |  |  |  |  | Costos directos (1+2+3): |  | 756.99