## Hoja 1
RRY021 | Ud | Trampilla para revestimiento interior de placas de yeso. Sistema "KNAUF".
Trampilla de registro gama Metálica, Metálica con llave, sistema E101 "KNAUF", de 300x300 mm, formada por marco de aluminio y puerta de aluminio, para revestimiento interior de placas de yeso. Incluso accesorios de montaje. El precio incluye la resolución de encuentros y puntos singulares.
Código |  |  | Unidad | Descripción | Cantidad | Costo | Importe
1 |  |  |  | Materiales
mt12ppk060cabaab |  |  | Ud | Trampilla de registro gama Metálica, Metálica con llave, sistema E101 "KNAUF", de 300x300 mm, formada por marco de aluminio y puerta de aluminio. | 1 | 207.6 | 207.6
[5 empty] | Subtotal materiales: |  | 207.6
2 |  |  |  | Mano de obra
mo053 |  |  | h | Oficial montador de mamparas y sistemas de placas. | 0.152 | 123.28 | 18.74
mo100 |  |  | h | Ayudante montador de mamparas y sistemas de placas. | 0.152 | 73.05 | 11.1
[5 empty] | Subtotal mano de obra: |  | 29.84
3 |  |  |  | Herramienta menor
|  |  | % | Herramienta menor | 2 | 237.44 | 4.75
Costo de mantenimiento decenal: $ 41,17 en los primeros 10 años. |  |  |  |  | Costos directos (1+2+3): |  | 242.19