## Hoja 1
RRY021 | Ud | Trampilla para revestimiento interior de placas de yeso. Sistema "KNAUF".
Trampilla de registro gama Cortafuego, Cortafuego Tras EI 60 30, sistema E135.a "KNAUF", de 600x1000 mm, formada por marco de acero y puerta de placa de yeso (2 cortafuego (DF), de 15 mm de espesor cada placa), para revestimiento interior de placas de yeso. Incluso accesorios de montaje. El precio incluye la resolución de encuentros y puntos singulares.
Código |  |  | Unidad | Descripción | Cantidad | Costo | Importe
1 |  |  |  | Materiales
mt12ppk060dokocg |  |  | Ud | Trampilla de registro gama Cortafuego, Cortafuego Tras EI 60 30, sistema E135.a "KNAUF", de 600x1000 mm, formada por marco de acero y puerta de placa de yeso (2 cortafuego (DF), de 15 mm de espesor cada placa). | 1 | 6533.43 | 6533.43
[5 empty] | Subtotal materiales: |  | 6533.43
2 |  |  |  | Mano de obra
mo053 |  |  | h | Oficial montador de mamparas y sistemas de placas. | 0.152 | 123.28 | 18.74
mo100 |  |  | h | Ayudante montador de mamparas y sistemas de placas. | 0.152 | 73.05 | 11.1
[5 empty] | Subtotal mano de obra: |  | 29.84
3 |  |  |  | Herramienta menor
|  |  | % | Herramienta menor | 2 | 6563.27 | 131.27
Costo de mantenimiento decenal: $ 1.138,07 en los primeros 10 años. |  |  |  |  | Costos directos (1+2+3): |  | 6694.54