## Hoja 1
RRY021 | Ud | Trampilla para revestimiento interior de placas de yeso. Sistema "KNAUF".
Trampilla de registro gama Especial, F-Tec Estanca P/A/H 12,5/18/25/30, sistema "KNAUF", de 400x400 mm, formada por marco de aluminio y puerta de placa de yeso (1 Diamant (DFH1I), de 12,5 mm de espesor), para revestimiento interior de placas de yeso. Incluso accesorios de montaje. El precio incluye la resolución de encuentros y puntos singulares.
Código |  |  | Unidad | Descripción | Cantidad | Costo | Importe
1 |  |  |  | Materiales
mt12ppk060bjajbc |  |  | Ud | Trampilla de registro gama Especial, F-Tec Estanca P/A/H 12,5/18/25/30, sistema "KNAUF", de 400x400 mm, formada por marco de aluminio y puerta de placa de yeso (1 Diamant (DFH1I), de 12,5 mm de espesor). | 1 | 2246.87 | 2246.87
[5 empty] | Subtotal materiales: |  | 2246.87
2 |  |  |  | Mano de obra
mo053 |  |  | h | Oficial montador de mamparas y sistemas de placas. | 0.152 | 130.84 | 19.89
mo100 |  |  | h | Ayudante montador de mamparas y sistemas de placas. | 0.152 | 77.51 | 11.78
[5 empty] | Subtotal mano de obra: |  | 31.67
3 |  |  |  | Herramienta menor
|  |  | % | Herramienta menor | 2 | 2278.54 | 45.57
Costo de mantenimiento decenal: $ 395,10 en los primeros 10 años. |  |  |  |  | Costos directos (1+2+3): |  | 2324.11