## Hoja 1
RRY001 | m² | Revestimiento interior directo de placas de yeso.
Revestimiento interior directo, de 30 mm de espesor total, con nivel de calidad del acabado Q2; formado por placa de yeso tipo normal de 15 mm de espesor, atornillada a una estructura metálica de acero galvanizado de maestras de 90x50 y 0,55 mm de espesor, previamente anclada al paramento vertical cada 600 mm, con tornillos de acero. Incluso fijaciones para el anclaje de los perfiles; tornillería para la fijación de las placas y pasta y cinta para el tratamiento de juntas. El precio incluye la resolución de encuentros y puntos singulares, pero no incluye el aislamiento a colocar entre las placas y el paramento.
Código |  | Unidad | Descripción | Cantidad | Costo | Importe
1 |  |  | Materiales
mt12psg050d |  | m | Maestra Omega de lámina de acero galvanizado, de ancho 80 mm. | 2 | 28.35 | 56.7
mt12psg010b |  | m² | Placa de yeso A / - 1200 / longitud / 15 / con los bordes longitudinales afinados. | 1.05 | 89.33 | 93.8
mt12psg081c |  | Ud | Tornillo autoperforante 3,5x25 mm. | 11 | 0.17 | 1.87
mt12psg220 |  | Ud | Fijación compuesta por taquete y tornillo 5x27. | 9 | 1.2 | 10.8
mt12psg030a |  | kg | Pasta de juntas. | 0.25 | 16.88 | 4.22
mt12psg040a |  | m | Cinta microperforada de papel. | 1.6 | 0.8 | 1.28
|  |  |  | Subtotal materiales: |  | 168.67
2 |  |  | Mano de obra
mo053 |  | h | Oficial montador de mamparas y sistemas de placas. | 0.486 | 123.28 | 59.91
mo100 |  | h | Ayudante montador de mamparas y sistemas de placas. | 0.486 | 73.05 | 35.5
|  |  |  | Subtotal mano de obra: |  | 95.41
3 |  |  | Herramienta menor
|  | % | Herramienta menor | 2 | 264.08 | 5.28
Costo de mantenimiento decenal: $ 29,63 en los primeros 10 años. |  |  |  | Costos directos (1+2+3): |  | 269.36