## Hoja 1
RRY005 | m² |  | Lambrín de placas de yeso.
Lambrín libre, con resistencia al fuego EI 20, de 63 mm de espesor, con nivel de calidad del acabado Q2, formado por placa de yeso tipo cortafuego de 15 mm de espesor, atornillada directamente a una estructura autoportante de acero galvanizado formada por canales horizontales, sólidamente fijados al suelo y al techo y postes verticales de 48 mm y 0,6 mm de espesor con una modulación de 600 mm y con disposición normal "N", montados sobre canales junto al paramento vertical. Incluso banda acústica; fijaciones para el anclaje de canales y postes metálicos; tornillería para la fijación de las placas; cinta de papel con refuerzo metálico y pasta y cinta para el tratamiento de juntas. El precio incluye la resolución de encuentros y puntos singulares, pero no incluye el aislamiento a colocar entre las placas y el paramento.
Código |  | Unidad |  | Descripción | Cantidad | Costo | Importe
1 |  |  |  | Materiales
mt12psg070c |  | m |  | Canal de perfil de acero galvanizado de 48 mm de anchura. | 0.8 | 24.51 | 19.61
mt12psg060c |  | m |  | Poste de perfil de acero galvanizado de 48 mm de anchura. | 2 | 29.6 | 59.2
mt12psg041b |  | m |  | Banda autoadhesiva desolidarizante de espuma de poliuretano de celdas cerradas, de 3,2 mm de espesor y 50 mm de anchura, resistencia térmica 0,10 m²K/W, conductividad térmica 0,032 W/(mK). | 1.2 | 4.47 | 5.36
mt12psg010g |  | m² |  | Placa de yeso DF / - 1200 / longitud / 15 / con los bordes longitudinales afinados, con fibra de vidrio textil en la masa de yeso que le confiere estabilidad frente al fuego. | 3.15 | 140 | 441
mt12psg081c |  | Ud |  | Tornillo autoperforante 3,5x25 mm. | 15 | 0.17 | 2.55
mt12psg030a |  | kg |  | Pasta de juntas. | 0.7 | 16.88 | 11.82
mt12psg040a |  | m |  | Cinta microperforada de papel. | 1.6 | 0.8 | 1.28
mt12psg040b |  | m |  | Cinta de papel con refuerzo metálico. | 0.15 | 7.95 | 1.19
[5 empty] | Subtotal materiales: |  | 542.01
2 |  |  |  | Mano de obra
mo053 |  | h |  | Oficial montador de mamparas y sistemas de placas. | 0.291 | 123.28 | 35.87
mo100 |  | h |  | Ayudante montador de mamparas y sistemas de placas. | 0.291 | 73.05 | 21.26
[5 empty] | Subtotal mano de obra: |  | 57.13
3 |  |  |  | Herramienta menor
|  | % |  | Herramienta menor | 2 | 599.14 | 11.98
Costo de mantenimiento decenal: $ 67,22 en los primeros 10 años. |  |  |  |  | Costos directos (1+2+3): |  | 611.12