## Hoja 1
RSB006 | m² |  | Contrapiso de terrazo.
Contrapiso interior, de piezas de terrazo asentadas con mortero de cemento 1:6 extendido sobre cama de grava de 2 cm de espesor, colocadas a pique de maceta. Incluso lechada de cemento para el relleno de juntas.
Código |  | Unidad |  | Descripción | Cantidad | Costo | Importe
1 |  |  |  | Materiales
mt01arp032a |  | m³ |  | Grava caliza de machaqueo de 2 a 8 mm de diámetro. | 0.02 | 420.42 | 8.41
mt09mor011b |  | m³ |  | Mortero de cemento CEM II/B-P 32,5 N tipo M-5, confeccionado en obra con arena de miga (arena arcosita compuesta de feldespatos, cuarzo y una pequeña cantidad de arcilla), con 250 kg/m³ de cemento y una proporción en volumen 1/6. | 0.032 | 1676.91 | 53.66
mt18btl011b |  | m² |  | Piezas de terrazo para contrapiso. | 1.05 | 139.18 | 146.14
mt08cem040a |  | kg |  | Cemento blanco BL-22,5 X, para pavimentación, en sacos. | 1 | 2.12 | 2.12
[5 empty] | Subtotal materiales: |  | 210.33
2 |  |  |  | Mano de obra
mo023 |  | h |  | Oficial colocador de pisos. | 0.375 | 121.97 | 45.74
mo061 |  | h |  | Ayudante colocador de pisos. | 0.247 | 74.26 | 18.34
[5 empty] | Subtotal mano de obra: |  | 64.08
3 |  |  |  | Herramienta menor
|  | % |  | Herramienta menor | 2 | 274.41 | 5.49
Costo de mantenimiento decenal: $ 11,20 en los primeros 10 años. |  |  |  |  | Costos directos (1+2+3): |  | 279.9