## Hoja 1
RSD016 | m |  | Zoclo cubre cables de aluminio.
Zoclo de aluminio anodizado, de 70 mm de altura, color plata, con espacio suficiente para alojamiento de cables. COLOCACIÓN: con clips a perfil soporte.
Código |  | Unidad |  | Descripción | Cantidad | Costo | Importe
1 |  |  |  | Materiales
mt18rpp050a |  | m |  | Zoclo de aluminio anodizado, de 70 mm de altura, color plata, con espacio suficiente para alojamiento de cables, incluso clips de fijación y perfil soporte, accesorios de fijación del perfil soporte, y piezas para uniones, resolución de ángulos y terminaciones. | 1.05 | 369.51 | 387.99
[5 empty] | Subtotal materiales: |  | 387.99
2 |  |  |  | Mano de obra
mo023 |  | h |  | Oficial colocador de pisos. | 0.225 | 121.97 | 27.44
[5 empty] | Subtotal mano de obra: |  | 27.44
3 |  |  |  | Herramienta menor
|  | % |  | Herramienta menor | 2 | 415.43 | 8.31
Costo de mantenimiento decenal: $ 76,27 en los primeros 10 años. |  |  |  |  | Costos directos (1+2+3): |  | 423.74