## Hoja 1
RSI004 | m² |  | Pulido mecánico en obra de superficie de concreto endurecido.
Pulido mecánico en obra de superficie de concreto endurecido, mediante extendido de lechada de cemento CEM II/B-P 32,5 N 1/2; desbastado o rebaje, con una muela basta entre 36 y 60, según el estado en que se encuentre el suelo; planificado o pulido basto, con abrasivo de grano entre 80 y 120; extendido de una nueva lechada de las mismas características que la primera; y afinado, con abrasivo de grano 220.
Código |  | Unidad |  | Descripción | Cantidad | Costo | Importe
1 |  |  |  | Materiales
mt09lec020a |  | m³ |  | Lechada de cemento CEM II/B-P 32,5 N 1/2. | 0.001 | 1899.23 | 1.9
[5 empty] | Subtotal materiales: |  | 1.9
2 |  |  |  | Equipo y herramienta
mq06aca030 |  | h |  | Pulidora para pisos de concreto, compuesta por platos giratorios a los que se acoplan una serie de muelas abrasivas diamantadas, refrigeradas con agua, con sistema de aspiración. | 0.197 | 219.53 | 43.25
[5 empty] | Subtotal equipo y herramienta: |  | 43.25
3 |  |  |  | Mano de obra
mo037 |  | h |  | Oficial pulidor de pavimentos. | 0.255 | 127.32 | 32.47
mo075 |  | h |  | Ayudante pulidor de pavimentos. | 0.255 | 77.51 | 19.77
[5 empty] | Subtotal mano de obra: |  | 52.24
4 |  |  |  | Herramienta menor
|  | % |  | Herramienta menor | 2 | 97.39 | 1.95
Costo de mantenimiento decenal: $ 128,15 en los primeros 10 años. |  |  |  |  | Costos directos (1+2+3+4): |  | 99.34