## Hoja 1
RSK030 | m² | Limpieza de piso de piedra natural.
Limpieza de piso de piedra natural, formado por baldosas de mármol en buen estado de conservación, eliminando manchas, sales, eflorescencias salinas y microorganismos, mediante el vertido sobre la superficie de una disolución acuosa de ácido acético, cepillado, aclarado y posterior aplicación de líquido decapante específico para mármol; considerando un grado de complejidad medio.
Código |  |  | Unidad | Descripción | Cantidad | Costo | Importe
1 |  |  |  | Materiales
mt08lim070 |  |  | l | Ácido acético. | 2.2 | 18.75 | 41.25
mt08aaa010a |  |  | m³ | Agua. | 0.011 | 22.86 | 0.25
mt08lim080f |  |  | kg | Decapante específico para mármol. | 0.11 | 137.6 | 15.14
[5 empty] | Subtotal materiales: |  | 56.64
2 |  |  |  | Mano de obra
mo020 |  |  | h | Oficial albañil. | 0.363 | 119.98 | 43.55
mo077 |  |  | h | Ayudante albañil. | 0.181 | 73.05 | 13.22
[5 empty] | Subtotal mano de obra: |  | 56.77
3 |  |  |  | Herramienta menor
|  |  | % | Herramienta menor | 2 | 113.41 | 2.27
[5 empty] | Costos directos (1+2+3): |  | 115.68