## Hoja 1
RSK030 | m² | Limpieza de piso de piedra natural.
Limpieza de piso de piedra natural, formado por baldosas de granito en mal estado de conservación, eliminando manchas, sales, eflorescencias salinas y microorganismos, mediante el vertido sobre la superficie de una disolución acuosa de ácido acético, cepillado, aclarado y posterior aplicación de líquido decapante específico para granito; considerando un grado de complejidad bajo.
Código |  |  | Unidad | Descripción | Cantidad | Costo | Importe
1 |  |  |  | Materiales
mt08lim070 |  |  | l | Ácido acético. | 2.4 | 18.75 | 45
mt08aaa010a |  |  | m³ | Agua. | 0.012 | 22.86 | 0.27
mt08lim080g |  |  | kg | Decapante específico para granito. | 0.12 | 138.98 | 16.68
[5 empty] | Subtotal materiales: |  | 61.95
2 |  |  |  | Mano de obra
mo020 |  |  | h | Oficial albañil. | 0.396 | 119.98 | 47.51
mo077 |  |  | h | Ayudante albañil. | 0.198 | 73.05 | 14.46
[5 empty] | Subtotal mano de obra: |  | 61.97
3 |  |  |  | Herramienta menor
|  |  | % | Herramienta menor | 2 | 123.92 | 2.48
[5 empty] | Costos directos (1+2+3): |  | 126.4