## Hoja 1
RSK030 | m² | Limpieza de piso de piedra natural.
Limpieza de piso de piedra natural, formado por baldosas de granito en mal estado de conservación, eliminando manchas, sales, eflorescencias salinas y microorganismos, mediante el vertido sobre la superficie de una disolución acuosa de ácido acético, cepillado, aclarado y posterior aplicación de líquido decapante específico para granito; considerando un grado de complejidad alto.
Código |  |  | Unidad | Descripción | Cantidad | Costo | Importe
1 |  |  |  | Materiales
mt08lim070 |  |  | l | Ácido acético. | 2.88 | 18.75 | 54
mt08aaa010a |  |  | m³ | Agua. | 0.014 | 22.86 | 0.32
mt08lim080g |  |  | kg | Decapante específico para granito. | 0.144 | 138.98 | 20.01
[5 empty] | Subtotal materiales: |  | 74.33
2 |  |  |  | Mano de obra
mo020 |  |  | h | Oficial albañil. | 0.475 | 119.98 | 56.99
mo077 |  |  | h | Ayudante albañil. | 0.237 | 73.05 | 17.31
[5 empty] | Subtotal mano de obra: |  | 74.3
3 |  |  |  | Herramienta menor
|  |  | % | Herramienta menor | 2 | 148.63 | 2.97
[5 empty] | Costos directos (1+2+3): |  | 151.6