## Hoja 1
RSK030 | m² | Limpieza de piso de piedra natural.
Limpieza de piso de piedra natural, formado por baldosas de travertino en buen estado de conservación, eliminando manchas, sales, eflorescencias salinas y microorganismos, mediante el vertido sobre la superficie de una disolución acuosa de ácido acético, cepillado, aclarado y posterior aplicación de líquido decapante específico para travertino; considerando un grado de complejidad bajo.
Código |  |  | Unidad | Descripción | Cantidad | Costo | Importe
1 |  |  |  | Materiales
mt08lim070 |  |  | l | Ácido acético. | 2 | 18.75 | 37.5
mt08aaa010a |  |  | m³ | Agua. | 0.01 | 22.86 | 0.23
mt08lim080i |  |  | kg | Decapante específico para travertino. | 0.1 | 141.73 | 14.17
[5 empty] | Subtotal materiales: |  | 51.9
2 |  |  |  | Mano de obra
mo020 |  |  | h | Oficial albañil. | 0.33 | 119.98 | 39.59
mo077 |  |  | h | Ayudante albañil. | 0.165 | 73.05 | 12.05
[5 empty] | Subtotal mano de obra: |  | 51.64
3 |  |  |  | Herramienta menor
|  |  | % | Herramienta menor | 2 | 103.54 | 2.07
[5 empty] | Costos directos (1+2+3): |  | 105.61