## Hoja 1
RSK030 | m² | Limpieza de piso de piedra natural.
Limpieza de piso de piedra natural, formado por baldosas de pizarra en estado de conservación regular, eliminando manchas, sales, eflorescencias salinas y microorganismos, mediante el vertido sobre la superficie de una disolución acuosa de ácido acético, cepillado, aclarado y posterior aplicación de líquido decapante específico para pizarra; considerando un grado de complejidad alto.
Código |  |  | Unidad | Descripción | Cantidad | Costo | Importe
1 |  |  |  | Materiales
mt08lim070 |  |  | l | Ácido acético. | 2.64 | 18.75 | 49.5
mt08aaa010a |  |  | m³ | Agua. | 0.013 | 22.86 | 0.3
mt08lim080j |  |  | kg | Decapante específico para pizarra. | 0.132 | 143.11 | 18.89
[5 empty] | Subtotal materiales: |  | 68.69
2 |  |  |  | Mano de obra
mo020 |  |  | h | Oficial albañil. | 0.435 | 119.98 | 52.19
mo077 |  |  | h | Ayudante albañil. | 0.218 | 73.05 | 15.92
[5 empty] | Subtotal mano de obra: |  | 68.11
3 |  |  |  | Herramienta menor
|  |  | % | Herramienta menor | 2 | 136.8 | 2.74
[5 empty] | Costos directos (1+2+3): |  | 139.54